## Kalkulator
ALPOL EKO PLUS WM - Kalkulator systemu ociepleń - wer. 2011.06 |  |  |  |  | Język kalkulatora: |  |  | PL |  |  | Język | 1
[5 empty] | Kalkulacja wg. cen: |  |  | PLN netto |  |  | PLN | [PLN] | 1
[5 empty] | Kurs PLN / EUR: |  |  | 0.25
Dystrybutor: |  | Alpol Gips Sp. z o.o. |  |  | Rabat dustrybutora [%]: | [5 empty] | PLN brutto
|  | Fidor, PL 26-200 Końskie, tel +48 41 372 11 00 |  |  | Narzut dystrybutora [%]: |  |  | 0% |  |  | Ceny [PLN] netto
Projekt: | Nazwa odbiorcy kalkulacji | [5 empty] | data sporządzenia
| Nazwa projektu, Ulica, Miejscowość | [5 empty] | 2011-06-03
SYSTEM DOCIEPLANIA ŚCIAN ALPOL EKO PLUS WM
docieplenie ścian zewnętrznych z zastosowaniem wełny mineralnej | [10 empty] | N
Powierzchnia ocieplenia [m2]: |  |  | 1000 | Rodzaj i parametry przegrody: | ściana nieotynkowana - od 8 do 20 m. | [5 empty] | E
z zastosowaniem wełny mineralnej |  |  |  | Materiał konstrukcyjny ściany: | pustaki, cegła szczelinowa | [5 empty] | 4 | rodzaje_wełny
Grubość materiału izolacji [cm]: |  |  | 20 | Rodzaj materiału izolacji: | wełna fasadowa Frontrock MAX E | [5 empty] | P | 1
[9 empty] | Rabaty | Ceny [PLN] netto | Język
ALPOL EKO PLUS WM - Materiały warstwy izolacyjno- zbrojeniowej |  |  |  |  | Zużycie | Jedn. | Ceny [PLN] netto |  | od pozycji |  | 1
[5 empty] | na 1m2 |  | Jedn. | 1m2 | [%] | tnki grunty farby grupa IV | tynk: | S |  | Błędy
Klej do przyklejania płyt |  | AK 533 - Klej do ociepleń na wełnie mineralnej |  |  | 5 | kg | 1.4 | 7 |  |  | 100% |  | 1.1
Siatka zbrojąca |  | ALPOL 145 - siatka z włókna szklanego |  |  | 1.1 | m2 | 3.5 | 3.85 | 0% |  | 100% |  | 1.15
Klej do zatapiania siatki |  | AK 533 - Klej do ociepleń na wełnie mineralnej |  |  | 5.5 | kg | 1.4 | 7.7 |  |  | 100% |  | 1.2
ALPOL EKO PLUS WM - Materiały wyprawy elewacyjnej | [11 empty] | 0 | Dopłaty
Tynk dekoracyjny |  | AT 371 - Tynk silikatowo-silikonowy baranek 1,5 mm |  |  | 2.3 | kg | 7.31 | 16.813 | 0% | 0 | 100% | 0
Dopłata do koloru tynku |  | grupa I - kolory pastelowe (bez dopłaty) |  |  |  |  | 0 | 0 |  |  | 100%
Grunt podtynkowy |  | AG 706 - Grunt pod tynki krzemianowe |  |  | 0.25 | kg | 6.71 | 1.6775 |  | 0 | 100% | 0
Dopłata do koloru gruntu |  | biały - bez dopłaty |  |  |  |  | 0 | 0 |  |  | 100%
Farba elewacyjna |  | AF 660 - Farba elewacyjna silikatowa x 2 |  |  | 0 | litr | 0 | 0 |  | 0 | 100% | 0
Dopłata do koloru farby |  | grupa II - kolory średnio intensywne |  |  |  |  | 0 | 0 | 0% |  | 100%
|  |  |  | RAZEM: | 1 | m2 | [PLN] | 37.0405
|  |  |  | RAZEM: | 1000 | m2 | [PLN] | 37040.5
|  |  |  | RABAT NA SYSTEM: |  | [%] | [PLN] | 0 |  |  | Wełna | zużycie
[11 empty] | rabat [%] | 4.5 | 5
|  |  |  | RAZEM MATERIAŁY ALPOL Z RABATEM: |  |  | Ceny | 37040.5 |  |  | 0% | 5 | 5.5
[11 empty] | narzut [%] | 5.5 | 6
0%
Materiał izolacji termicznej, łączniki mechaniczne i materiały uzupełniające |  |  |  |  | Zużycie | Jedn. | Ceny [PLN] netto | 0 | Rabat | Ceny [PLN] netto | wsp.
[5 empty] | na 1m2 |  | Jedn. | 1m2 | [%] |  | 1
Izolacja termiczna |  | wełna fasadowa Frontrock MAX E grubości 20 cm |  |  | 1 | m2 | 59.02 | 59.02 | 0% |  | 100% | FALSE | 1
Łączniki mechaniczne |  | Łącznik z trzpieniem stalowym wbijanym dł. min. 29 cm |  |  | 6 | szt. | 0 | 0 |  |  | 100% | FALSE | 1.03
Kołnierze dociskowe |  |  |  |  | 0 | szt. | 0 | 0 | 0% |  | 100% | FALSE | 1.05
Materiały uzupełniające |  | Cena szacunkowa na 1 m2 powierzchni ocieplenia | [5 empty] | 0 |  |  |  | TRUE
RAZEM: |  |  |  |  | 1 | m2 | [PLN] | 59.02 |  |  |  | 0
RAZEM: |  |  |  |  | 1000 | m2 | [PLN] | 59020
ZESTAWIENIE ILOŚCIOWO-WARTOŚCIOWE MATERIAŁÓW
ceny materiałów z rabatem, po przeliczeniu na pełne opakowania
Materiały na 1000 m2 powierzchni docieplenia - Ceny [PLN] netto |  |  |  |  | Jedn. | Ilość | Cena | Wartość
Klej do przyklejania płyt |  | AK 533 - Klej do ociepleń na wełnie mineralnej |  |  | 25 kg | 200 | 35 | 7000
Siatka zbrojąca |  | ALPOL 145 - siatka z włókna szklanego |  |  | 50 m2 | 22 | 175 | 3850 |  |  | 50
Klej do zatapiania siatki |  | AK 533 - Klej do ociepleń na wełnie mineralnej |  |  | 25 kg | 220 | 35 | 7700
Tynk dekoracyjny |  | AT 371 - Tynk silikatowo-silikonowy baranek 1,5 mm |  |  | 25 kg | 92 | 182.75 | 16813
Grunt podtynkowy |  | AG 706 - Grunt pod tynki krzemianowe |  |  | 13 kg | 20 | 87.23 | 1744.6 |  |  | 13
Farba elewacyjna |  | AF 660 - Farba elewacyjna silikatowa x 2 |  |  | 10 litr | 0 | 0 | 0 |  |  | -0.005
Izolacja termiczna |  | wełna fasadowa Frontrock MAX E grubości 20 cm |  |  | 1 m2 | 1000 | 59.02 | 59020 |  |  | 1000
Łączniki mechaniczne |  | Łącznik z trzpieniem stalowym wbijanym dł. min. 29 cm |  |  | 1 szt. | 6000 | 0 | 0 |  |  | 6000
Kołnierze dociskowe |  |  |  |  | 1 szt. | 0 | 0 | 0 |  |  | 0
Materiały uzupełniające |  | wartość szacunkowa na 1000 m2 pow. ocieplenia | [5 empty] | 0
Kalkulator systemu ociepleń - wer. 2011.06 Cennik: PL 01.04.2011 |  |  |  |  | RAZEM: |  | [PLN] | 96127.6
1 | Polski
2 | Kalkulator systemu ociepleń
3 | - wer. 2011.06
4 | Cennik:
5 | Kalkulacja wg. cen:
6 | Kurs PLN / EUR:
7 | netto
8 | brutto
9 | VAT (PL):
10 | Ceny
11 | Dystrybutor:
12 | Nazwa dystrybutora Alpol
13 | Adres dystrybutora, telefon, kontakt
14 | Rabat dustrybutora [%]:
15 | Narzut dystrybutora [%]:
16 | Kalkulacja dla:
17 | Nazwa odbiorcy kalkulacji
18 | Projekt:
19 | Nazwa inwestycji, Ulica, Miejscowość
20 | data sporządzenia
21 | SYSTEM DOCIEPLANIA ŚCIAN
22 | docieplenie ścian zewnętrznych
23 | docieplenie stropów i ścian garażowych
24 | z zastosowaniem wełny mineralnej
25 | Powierzchnia ocieplenia [m2]:
26 | Grubość materiału izolacji [cm]:
27 | Rodzaj i parametry przegrody:
28 | ściana nieotynkowana - do 8 m.
29 | ściana nieotynkowana - od 8 do 20 m.
30 | ściana nieotynkowana - od 20 do 25 m.
31 | ściana nieotynkowana - powyżej 25 m.
32 | ściana otynkowana - do 8 m.
33 | ściana otynkowana - od 8 do 20 m.
34 | ściana otynkowana - od 20 do 25 m.
35 | ściana otynkowana - powyżej 25 m.
36 | strop garażowy nieotynkowany
37 | strop garażowy otynkowany
38 | Materiał konstrukcyjny ściany:
39 | Materiał konstrukcyjny stropu:
40 | beton, bloczki, cegła pełna
41 | pustaki, cegła szczelinowa
42 | pustak z ceramiki poryzowanej
43 | bloczki z betonu komórkowego
44 | Rodzaj materiału izolacji:
45 | wełna mineralna - lamelowa
46 | wełna mineralna - fasadowa
47 | wełna lamelowa Fasrock L
48 | wełna lamelowa Fasrock LL
49 | wełna fasadowa Frontrock MAX E
50 | wełna fasadowa Fasrock MAX
51 | wełna fasadowa Fasrock
52 | Zużycie
53 | na
54 | 1m2
55 | Jedn.
56 | Cena
57 | Rabaty
58 | od pozycji
59 | Materiały warstwy izolacyjno- zbrojeniowej
60 | Klej do przyklejania płyt
61 | Siatka zbrojąca
62 | Klej do zatapiania siatki
63 | Materiały wyprawy elewacyjnej
64 | Tynk dekoracyjny
65 | Dopłata do koloru tynku
66 | Grunt podtynkowy
67 | Dopłata do koloru gruntu
68 | Farba elewacyjna
69 | Dopłata do koloru farby
70 | grupa I - kolory pastelowe (bez dopłaty)
71 | grupa II - kolory średnio intensywne
72 | grupa III - kolory ciemne i nasycone
73 | grupa IV - wycena indywidualna
74 | biały - bez dopłaty
75 | grupa I - kolory pastelowe
76 | grupa II - kolory średnio intensywne
77 | grupa III - kolory ciemne i nasycone
78 | grupa IV - wycena indywidualna
79 | RAZEM:
80 | RABAT NA SYSTEM:
81 | RAZEM MATERIAŁY ALPOL Z RABATEM:
82 | DYSTRYBUCJA:
83 | Materiał izolacji termicznej
84 | łączniki mechaniczne i materiały uzupełniające
85 | Rabat
86 | Izolacja termiczna
87 | grubości
88 | Łączniki mechaniczne
89 | bez łączników mechanicznych
90 | Łącznik z trzpieniem stalowym wbijanym
91 | Łącznik z trzpieniem stalowym wkręcanym
92 | dł. min.
93 | cm
94 | Kołnierze dociskowe
95 | Kołnierz dociskowy Ø 140 mm
96 | Materiały uzupełniające
97 | Cena szacunkowa na 1 m2 powierzchni ocieplenia
98 | ZESTAWIENIE ILOŚCIOWO-WARTOŚCIOWE MATERIAŁÓW
99 | ceny materiałów z rabatem, po przeliczeniu na pełne opakowania
100 | Materiały na
101 | m2 powierzchni docieplenia
102 | Jedn.
103 | Ilość
104 | Cena
105 | Wartość
106 | wartość szacunkowa na
107 | m2 pow. ocieplenia
108 | Uwaga: Kalkulacja nie uwzględnia dopłat
109 | do tynków, gruntów i farb w kolorach grupy IV
110 | Nazwa produktu ALPOL
111 | - bez farby
112 | AF 660 - Farba elewacyjna silikatowa x 2
113 | AF 680 - Farba elewacyjna silikonowa x 2
114 | AG 701 - Grunt pod tynki mineralne
115 | AG 706 - Grunt pod tynki krzemianowe
116 | AK 531- Klej do ociepleń BIAŁY
117 | AK 533 - Klej do ociepleń na wełnie mineralnej
118 | AK 534 - Klej do ociepleń ZIMOWY
119 | - bez tynku dekoracyjnego (w systemie garażowym)
120 | AT 320 - Tynk mineralny biały baranek 2 mm
121 | AT 321 - Tynk mineralny biały kornik 2 mm
122 | AT 322 - Tynk mineralny biały kornik 3 mm
123 | AT 325 - Tynk mineralny extra, biały baranek 1,5 mm
124 | AT 326 - Tynk mineralny extra, biały baranek 2 mm
125 | AT 327 - Tynk mineralny extra, biały baranek 2,5 mm
126 | AT 330 - Tynk mineralny szary baranek 2 mm
127 | AT 331 - Tynk mineralny szary kornik 2 mm
128 | AT 332 - Tynk mineralny szary kornik 3 mm
129 | AT 336 - Tynk mineralny extra, szary baranek 2 mm
130 | AT 338 - Tynk mineralny extra, szary baranek 3 mm
131 | AT 370 - Tynk silikatowo-silikonowy baranek 1 mm
132 | AT 371 - Tynk silikatowo-silikonowy baranek 1,5 mm
133 | AT 372 - Tynk silikatowo-silikonowy baranek 2 mm
134 | AT 376 - Tynk silikatowo-silikonowy kornik 1,5 mm
135 | AT 377 - Tynk silikatowo-silikonowy kornik 2 mm
136 | AT 378 - Tynk silikatowo-silikonowy kornik 2,5 mm
137 | ALPOL 145 - siatka z włókna szklanego
138 | VERTEX AKE 145A - siatka z włókna szklanego
139 | tnki grunty farby grupa IV
140 | Opakowanie
141 | szt.
142 | 1000 szt.
143 | kg
144 | m2
145 | m3
146 | litr
147 | Ceny netto
148 | ceny brutto
149 | Kalkulator
Note on I1: wybierz język kalkulatora
Note on I2: wybierz rodzaj cen do kalkulacji
Note on I3: wprowadź aktualny kurs PLN/EUR do wyceny w EUR
Note on C4: wprowadź nazwę i dane dystrybutora dane będą widoczne w dolnej części wydruku
Note on I4: wprowadź rabat procentowy od cen cennikowych Alpol - wpływa na wysokość cen produktów Alpol w kalkulacji - nie wpływa na wysokość cen wełny, łączników i materiałów uzupełniających - wysokość tego rabatu nie jest widoczna na wydruku
Note on I5: wprowadź procentowy narzut do cen dla produktów Alpol - wpływa na wysokość cen produktów Alpol w kalkulacji - nie wpływa na wysokość cen wełny, łączników i materiałów uzupełniających - wysokość tego narzutu nie jest widoczna na wydruku
Note on B7: wprowadź dane odbiorcy kalkulacji
Note on B8: wprowadź dane obiektu budowlanego którego dotyczy kalkulacja
Note on H8: wprowadź datę sprządzenia kalkulacji
Note on D12: wprowadź wielkość docieplanej powierzchni kalkulator przeliczy ilość i wartość materiałów po zaokrągleniu do pełnych opakowań
Note on F12: wybierz rodaj ocieplanej przegrody wpływa na prawidłowy dobór ilości łączników mechanicznych
Note on F13: wybierz rodzaj materiału konstrukcyjnego ocieplanej przegrody wpływa na prawidłowy dobór rodzaju i długości łączników mechanicznych
Note on D14: wybierz z listy lub wprowadź grubość warstwy izolacji termicznej - wpływa na cenę wełny mineralnej i dobór długości łączników mechanicznych - z listy można wybrać tylko grubości wełny Rockwool dostępne w sieci handlowej - wprowadzić można inne grubości i jeżeli taka wełna jest dostępna wpisać dla niej własną cenę - aby wykonać kalkulację bez uwzgledniania grubości wełny wpisz "0" lub pozostaw pole nie wypełnione
Note on F14: wprowadź rodzaj stosowanej wełny mineralnej wpływa na prawidłowy dobór ilości łączników mechanicznych
Note on C18: wybierz z listy rodzaj kleju do przyklejania izolacji uwaga - klej zimowy umożliwia pracę w obniżonych temperaturach (od 0 °C)
Note on F18: wybierz z listy wielkość zużycia kleju do klejenia wełny 4,5 kg/m2 - zużycie dla wełny lamelowej na bardzo równym podłożu 5,0 kg/m2 - zużycie dla podłoża o małych nierównościach typowe dla wełny fasadowej 5,5 kg/m2 - zużycie dla podłoża o małych nierównościach typowe dla wełny lamelowej 6,0 kg/m2 - zużycie dla wełny fasadowej na podłożu o większych nierównościach (do 1,5 cm)
Note on J18: wprowadź indywidualny rabat procentowy dla tej pozycji - wpływa na cenę pozycji w kalkulacji - puste pole oznacza rabat zerowy - wysokość tego rabatu nie jest widoczna na wydruku
Note on C19: wybierz z listy rodzaj siatki zbroącej
Note on F19: wybierz z listy wielkość zakładanego zużycia siatki zbrojącej 1,10 - zużycie labolatoryjne lub dla 1m2 ocieplenia "wyciętego" z większej powierzchni 1,15 - zużycie właściwe dla większości typowych budynków mieszkalnych 1,20 - zużycie właściwe dla budynków o złożonej architekturze np. dużej liczbie okien
Note on J19: wprowadź indywidualny rabat procentowy dla tej pozycji - wpływa na cenę pozycji w kalkulacji - puste pole oznacza rabat zerowy - wysokość tego rabatu nie jest widoczna na wydruku
Note on C20: wybierz z listy rodzaj kleju do wykonywania warstwy zbrojącej uwaga - klej zimowy umożliwia pracę w obniżonych temperaturach (od 0 °C)
Note on F20: wybierz z listy wielkość zużycia kleju do szpachlowania i zatapiania siatki 5,0 kg/m2 - zużycie dla bardzo równego podłoża 5,5 kg/m2 - zużycie dla podłoża o niewielkich nierównościach (standardowe) 6,0 kg/m2 - zużycie dla podłoża o większych nierównościach płaszczyzny
Note on J20: wprowadź indywidualny rabat procentowy dla tej pozycji - wpływa na cenę pozycji w kalkulacji - puste pole oznacza rabat zerowy - wysokość tego rabatu nie jest widoczna na wydruku
Note on C22: wybierz z listy rodzaj tynku - dla tynku mineralnego uziarnienie wybranego tynku wpływa na wielkość zużycia farby elewacyjnej
Note on J22: wprowadź indywidualny rabat procentowy dla tej pozycji - wpływa na cenę pozycji w kalkulacji - puste pole oznacza rabat zerowy - wysokość tego rabatu nie jest widoczna na wydruku
Note on K22: wprowadź cenę za 1 kg tynku - opcja dostępna dla kolorów tynków grupy IV - wysokość tej ceny nie jest widoczna na wydruku
Note on C23: wybierz grupę cenową tynku grupa I - bez dopłaty grupa II - dopłata 5% grupa III - dopłata 10% dla tynków silikatowo-silikonowych grupa IV - cena indywidualna dla tynków mineralnych opcja nie jest dostęna
Note on J24: wprowadź indywidualny rabat procentowy dla tej pozycji - wpływa na cenę pozycji w kalkulacji - puste pole oznacza rabat zerowy - wysokość tego rabatu nie jest widoczna na wydruku
Note on K24: wprowadź cenę za 1 kg gruntu - opcja dostępna dla kolorów gruntów grupy IV - wysokość tej ceny nie jest widoczna na wydruku
Note on C25: wybierz grupę kolorystyczną gruntu biały - bez dopłat grupa I - dopłata 10% grupa II - dopłata 20% grupa III - dopłata 40% grupa IV - cena indywidualna dla gruntów pod tynki mineralne opcja nie jest dostępna
Note on C26: wybierz rodzaj farby elewacyjnej opcja dostępna po wybraniu tynków mineralnych lub w systemie garażowym w wersji bez tynku
Note on J26: wprowadź indywidualny rabat procentowy dla tej pozycji - wpływa na cenę pozycji w kalkulacji - puste pole oznacza rabat zerowy - wysokość tego rabatu nie jest widoczna na wydruku
Note on K26: wprowadź cenę za 1 litr farby - opcja dostępna dla kolorów farb grupy IV - wysokość tej ceny nie jest widoczna na wydruku
Note on C27: wybierz grupę kolorystyczną farby grupa I - bez dopłat grupa II - dopłata 10% grupa III - dopłata 30% grupa IV - cena indywidualna opcja dostępna po wybraniu tynków mineralnych lub w systemie garażowym w wersji bez tynku
Note on F33: wprowadź procentowy rabat ogólny na system wpływa na wartość łączną produktów Alpol oraz na ceny produktów Alpol w zestawieniu ilościowo-wartościowym materiałów
Note on F40: wybierz z listy wielkość zakładanego zużycia wełny mineralnej 1,00 - zużycie labolatoryjne lub dla 1m2 ocieplenia "wyciętego" z większej powierzchni 1,03 - zużycie właściwe dla większości typowych budynków mieszkalnych 1,05 - zużycie właściwe dla budynków o złożonej architekturze
Note on J40: wprowadź rabat procentowy od ceny wełny mineralnej - wpływa na wysokość ceny wełny mineralnej w kalkulacji - w przypadku wybrania w kalkulacji wełny Rockwool, rabat liczony jest od ceny wełny podanej w tabeli w zakładce "Ceny" - w przypadku wełen innych producentów, rabat liczony jest od ceny indywidualnej wprowadzonej obok w polu "Cena netto" - wielkość procentowa tego rabatu nie jest widoczna na wydruku
Note on K40: wprowadź cenę netto 1 m2 wełny mineralnej - w przypadku wybrania w kalkulacji wełny objętej cennikiem Rockwool lub nie ustalonej grubości izolacji, opcja nie jest aktywna
Note on J41: wprowadź rabat procentowy od ceny łączników - wpływa na wysokość ceny łączników mechanicznych w kalkulacji - rabat liczony jest od ceny wprowadzonej obok w polu "Cena netto" - wielkość procentowa tego rabatu nie jest widoczna na wydruku
Note on K41: wprowadź cenę netto jednego łącznika
Note on J42: wprowadź rabat procentowy od ceny kołnierzy dociskowych - wpływa na wysokość ceny kołnierzy dociskowych w kalkulacji - rabat liczony jest od ceny wprowadzonej obok w polu "Cena netto" - wielkość procentowa tego rabatu nie jest widoczna na wydruku
Note on K42: wprowadź cenę netto jednego kołnierza
Note on H43: wprowadź szacunkową cenę materiałów uzupełniających koszt narożników, listew, profili, silikonu, dodatkowej siatki zbrojącej, itp. w przeliczeniu na 1 m2 powierzchni docieplenia

## Ceny
Cennik: | PL 01.04.2011 | VAT (PL): | 23% | FALSE
Nazwa produktu ALPOL | Ceny netto | Opakowanie | Jedn. | cena | cena | zużycie | [5 empty] | grubości | Ceny netto Rockwool [Ceny/m2] |  |  |  | Lamela | Płyta
| [PLN] |  |  | jedn. | z rabatem | jedn. | [5 empty] | [cm] | Fasrock L | Fasrock LL | Frontrock MAX E | Fasrock | 7 | 8
- bez farby | 0 | 0 |  | 0 | 0 | 0 | [6 empty] | 2 |  | 3 | 5
AF 660 - Farba elewacyjna silikatowa x 2 | 185 | 10 | litr | 18.5 | 18.5 | 0.33 | [5 empty] | 2 |  |  |  | 12.75 | 1 | 1
AF 680 - Farba elewacyjna silikonowa x 2 | 230 | 10 | litr | 23 | 23 | 0.33 |  | współczynnik |  |  |  | 3 |  |  |  | 18.81 | 1 | 1
AG 701 - Grunt pod tynki mineralne | 90 | 15 | kg | 6 | 6 | 0.3 |  | zużycia |  |  |  | 4 |  |  |  | 24.31 | 1 | 1
AG 706 - Grunt pod tynki krzemianowe | 87.23 | 13 | kg | 6.71 | 6.71 | 0.25 |  | farby |  |  |  | 5 | 14.55 | 14.55 |  | 24.75 | 1 | 1
AK 531- Klej do ociepleń BIAŁY | 38.75 | 25 | kg | 1.55 | 1.55 | 6 | [5 empty] | 8 | 22.34 | 22.34 | 24.12 | 36.76 | 1 | 1
AK 533 - Klej do ociepleń na wełnie mineralnej | 35 | 25 | kg | 1.4 | 1.4 | 6 |  | w zależnosci |  |  |  | 10 | 26.73 | 26.73 | 28.87 | 44.53 | 1 | 1
AK 534 - Klej do ociepleń ZIMOWY | 42.5 | 25 | kg | 1.7 | 1.7 | 6 | grunty w zależności od tynku | od tynku |  |  |  | 12 | 30 | 30 | 33.86 | 52.6 | 1 | 1
- bez tynku dekoracyjnego (w systemie garażowym) | 0 |  |  | 0 | 0 | 0 |  | 0.9 |  |  |  | 14 | 36.6 | 36.6 |  |  | 1 | 1
AT 320 - Tynk mineralny biały baranek 2 mm | 47.75 | 25 | kg | 1.91 | 1.91 | 2.5 | AG 701 - Grunt pod tynki mineralne | 0.95 |  |  |  | 14 | 38.25 | 38.25 |  |  | 1 | 1
AT 321 - Tynk mineralny biały kornik 2 mm | 47.75 | 25 | kg | 1.91 | 1.91 | 3 | AG 701 - Grunt pod tynki mineralne | 1 |  |  |  | 15 | 40.09 | 40.09 | 43.3 | 67.87 | 1 | 1
AT 322 - Tynk mineralny biały kornik 3 mm | 47.75 | 25 | kg | 1.91 | 1.91 | 4 | AG 701 - Grunt pod tynki mineralne | 1.1 |  |  |  | 16 | 44.6 | 44.6 | 48.24 |  | 1 | 1
AT 325 - Tynk mineralny extra, biały baranek 1,5 mm | 53.75 | 25 | kg | 2.15 | 2.15 | 2 | AG 701 - Grunt pod tynki mineralne | 0.95 |  |  |  | 18 | 50.25 | 50.25 | 54.27 | 83.73 | 1 | 1
AT 326 - Tynk mineralny extra, biały baranek 2 mm | 53.75 | 25 | kg | 2.15 | 2.15 | 3 | AG 701 - Grunt pod tynki mineralne | 1 |  |  |  | 20 | 54.65 | 54.65 | 59.02
AT 327 - Tynk mineralny extra, biały baranek 2,5 mm | 53.75 | 25 | kg | 2.15 | 2.15 | 3.5 | AG 701 - Grunt pod tynki mineralne | 1.05
AT 330 - Tynk mineralny szary baranek 2 mm | 32 | 25 | kg | 1.28 | 1.28 | 2.5 | AG 701 - Grunt pod tynki mineralne | 0.95
AT 331 - Tynk mineralny szary kornik 2 mm | 32 | 25 | kg | 1.28 | 1.28 | 3 | AG 701 - Grunt pod tynki mineralne | 1
AT 332 - Tynk mineralny szary kornik 3 mm | 32 | 25 | kg | 1.28 | 1.28 | 4 | AG 701 - Grunt pod tynki mineralne | 1.1
AT 336 - Tynk mineralny extra, szary baranek 2 mm | 38 | 25 | kg | 1.52 | 1.52 | 3 | AG 701 - Grunt pod tynki mineralne | 1
AT 338 - Tynk mineralny extra, szary baranek 3 mm | 38 | 25 | kg | 1.52 | 1.52 | 4 | AG 701 - Grunt pod tynki mineralne | 1.1
AT 370 - Tynk silikatowo-silikonowy baranek 1 mm | 182.75 | 25 | kg | 7.31 | 7.31 | 1.7 | AG 706 - Grunt pod tynki krzemianowe | 0
AT 371 - Tynk silikatowo-silikonowy baranek 1,5 mm | 182.75 | 25 | kg | 7.31 | 7.31 | 2.3 | AG 706 - Grunt pod tynki krzemianowe | 0
AT 372 - Tynk silikatowo-silikonowy baranek 2 mm | 182.75 | 25 | kg | 7.31 | 7.31 | 3 | AG 706 - Grunt pod tynki krzemianowe | 0
AT 376 - Tynk silikatowo-silikonowy kornik 1,5 mm | 182.75 | 25 | kg | 7.31 | 7.31 | 1.7 | AG 706 - Grunt pod tynki krzemianowe | 0
AT 377 - Tynk silikatowo-silikonowy kornik 2 mm | 182.75 | 25 | kg | 7.31 | 7.31 | 2.5 | AG 706 - Grunt pod tynki krzemianowe | 0
AT 378 - Tynk silikatowo-silikonowy kornik 2,5 mm | 182.75 | 25 | kg | 7.31 | 7.31 | 3.6 | AG 706 - Grunt pod tynki krzemianowe | 0
ALPOL 145 - siatka z włókna szklanego | 175 | 50 | m2 | 3.5 | 3.5 | 1.1
VERTEX AKE 145A - siatka z włókna szklanego | 247.5 | 55 | m2 | 4.5 | 4.5 | 1.1
|  |  |  | 2011-06-03 |  |  | Materiały konstrukcyjne ścian | zakotwienia | łącznika
dopłaty do koloru tynków i farb | AT 37 | AF |  |  |  |  | beton, bloczki, cegła pełna | 6 | Łącznik z trzpieniem stalowym wbijanym
grupa I - kolory pastelowe (bez dopłaty) | 0 | 0 |  | cena | 1 |  | pustaki, cegła szczelinowa | 9 | Łącznik z trzpieniem stalowym wbijanym
grupa II - kolory średnio intensywne | 0.05 | 0.1 |  | kurs | 1 |  | pustak z ceramiki poryzowanej | 9 | Łącznik z trzpieniem stalowym wkręcanym
grupa III - kolory ciemne i nasycone | 0.1 | 0.3 |  | PLN netto |  |  | bloczki z betonu komórkowego | 9 | Łącznik z trzpieniem stalowym wkręcanym
grupa IV - wycena indywidualna | 0 | 0 |  | PLN brutto
EUR ExW
dopłaty do gruntów | %/100 | [5 empty] | Rodzaj materiału izolacji (wełny): | L,XL | MAX
biały - bez dopłaty | 0 | [6 empty] | ilość | ilość | grubość | rodzaj
grupa I - kolory pastelowe | 0.1 | [5 empty] | Rodzaje ścian | łączników | łączników | tynku | przegrody
grupa II - kolory średnio intensywne | 0.2 | [5 empty] | ściana nieotynkowana - do 8 m. | 0 | 6 | 0 | E
grupa III - kolory ciemne i nasycone | 0.4 | [5 empty] | ściana nieotynkowana - od 8 do 20 m. | 0 | 6 | 0 | E
grupa IV - wycena indywidualna | 0 | [5 empty] | ściana nieotynkowana - od 20 do 25 m. | 4 | 8 | 0 | E
[7 empty] | ściana nieotynkowana - powyżej 25 m. | 4 | 8 | 0 | E
[7 empty] | ściana otynkowana - do 8 m. | 4 | 6 | 2 | E
rodzaje wełny mineralnej | numer | rodzaj |  |  |  |  | ściana otynkowana - od 8 do 20 m. | 4 | 6 | 2 | E
wełna mineralna - lamelowa | 7 | L |  |  |  |  | ściana otynkowana - od 20 do 25 m. | 4 | 8 | 2 | E
wełna mineralna - fasadowa | 8 | P |  |  |  |  | ściana otynkowana - powyżej 25 m. | 4 | 8 | 2 | E
wełna lamelowa Fasrock L | 2 | L |  |  |  |  | strop garażowy nieotynkowany | 0 | 6 | 0 | G
wełna lamelowa Fasrock LL | 3 | L |  |  |  |  | strop garażowy otynkowany | 6 | 6 | 2 | G
wełna fasadowa Frontrock MAX E | 4 | P
wełna fasadowa Fasrock | 5 | P | [5 empty] | PL | 1
[8 empty] | EN | 2
rodzaje wełny lamelowej | numer | rodzaj | [5 empty] | DE | 3
wełna mineralna - lamelowa | 7 | L | [5 empty] | RU | 4
wełna lamelowa Fasrock L | 2 | L
wełna lamelowa Fasrock LL | 3 | L

## Opisy (hidden)
1 | Polski | Angielski | Niemiecki | Rosyjski
2 | Kalkulator systemu ociepleń | Thermal insulation system calculator | Rechner für Wärmedämmsystem | Калькулятор системa утепления
3 | - wer. 2011.06 | - ver. 2011.06 | - Ver. 2011.06 | - вер. 2011.06
4 | Cennik: | Price-list: | Preisliste: | Ценник:
5 | Kalkulacja wg. cen: | Based on prices: | Kalk. nach Preisen: | Калькуляция по ценам:
6 | Kurs PLN / EUR: | Exchange PLN / EUR: | Wechselkurs PLN / EUR: | Курс PLN / EUR:
7 | netto | net | netto | нетто
8 | brutto | gross | brutto | брутто
9 | VAT (PL): | VAT (PL): | MwSt.: | НДС:
10 | Ceny | Prices | Preise | Цены
11 | Dystrybutor: | Distributor: | Vertreiber: | Дистрибьютор:
12 | Nazwa dystrybutora Alpol | Alpol distributor name: | Name des Vertreibers von Alpol | Название дистрибьютора Alpol
13 | Adres dystrybutora, telefon, kontakt | Distributor address, telephone, contact: | Vertreiberadresse, Telefonnummer, Kontaktangaben | Адрес дистрибьютора, телефон, контакт
14 | Rabat dustrybutora [%]: | Distributor discount [%]: | Vertreiber-Nachlass [%]: | Скидка дистриб. [%]:
15 | Narzut dystrybutora [%]: | Distributor mark-up [%]: | Vertreiber-Zuschlag [%]: | Наценка дистриб. [%]:
16 | Kalkulacja dla: | Calculation for: | Kalkulation für: | Калькуляция для:
17 | Nazwa odbiorcy kalkulacji | Client: | Name des Kalkulation-Abnehmers | Название получателя калькуляции
18 | Projekt: | Project: | Projekt: | Проект:
19 | Nazwa inwestycji, Ulica, Miejscowość | Project, street, city | Name der Investition, Straße, Ort | Название инвестиции, Улица, Город
20 | data sporządzenia | date of issue | Erstellt am | дата составления
21 | SYSTEM DOCIEPLANIA ŚCIAN | WALL INSULATION SYSTEM | WANDDÄMMSYSTEM | Система утепления стен
22 | docieplenie ścian zewnętrznych | external wall insulation | Wärmemdämmung von Außenwänden | утепление наружных стен
23 | docieplenie stropów i ścian garażowych | insulation of garage walls and ceilings | Wärmedämmung von Garagendecken und -Wänden | утепление перекрытий и стен гаражей
24 | z zastosowaniem wełny mineralnej | using mineral wool | unter Einsatz von Mineralwolle-Dämmplatten | с использованием минеральной ваты
25 | Powierzchnia ocieplenia [m2]: | Insulation area [m2] | Wärmedämmfläche [m2]: | Площадь утепления [м2]:
26 | Grubość materiału izolacji [cm]: | Insulation thickness [cm]: | Stärke des Dämmplatte [cm]: | Толщина терм. изоляции [см]:
27 | Rodzaj i parametry przegrody: | Parameters of partition: | Parameter der Trennwand: | Параметры перегородки:
28 | ściana nieotynkowana - do 8 m. | unplastered wall – up to 8 m. | unverputzte Wand - bis 8 m. | не штукатуренная стена – до 8 м.
29 | ściana nieotynkowana - od 8 do 20 m. | unplastered wall – from 8 to 20 m. | unverputzte Wand - von 8 bis 20 m. | не штукатуренная стена – от 8 до 20 м.
30 | ściana nieotynkowana - od 20 do 25 m. | unplastered wall – from 20 to 25 m. | unverputzte Wand - von 20 bis 25 m. | штукатуренная стена – от 20 до 25 м.
31 | ściana nieotynkowana - powyżej 25 m. | unplastered wall – above 25 m. | unverputzte Wand - über 25 m. | штукатуренная стена – более 25 м.
32 | ściana otynkowana - do 8 m. | plastered wall – up to 8 m. | verputzte Wand - bis 8 m. | штукатуренная стена – до 8 м.
33 | ściana otynkowana - od 8 do 20 m. | plastered wall – from 8 to 20 m. | verputzte Wand - von 8 bis 20 m. | штукатуренная стена – от 8 до 20 м.
34 | ściana otynkowana - od 20 do 25 m. | plastered wall – from 20 to 25 m. | verputzte Wand - von 20 bis 25 m. | штукатуренная стена – от 20 до 25 м.
35 | ściana otynkowana - powyżej 25 m. | plastered wall – above 25 m. | verputzte Wand - über 25 m. | штукатуренная стена – более 25 м.
36 | strop garażowy nieotynkowany | unplastered garage ceiling | unverputzte Garagendecke | не штукатуренное гаражное перекрытие
37 | strop garażowy otynkowany | plastered garage ceiling | verputzte Garagendecke | штукатуренное гаражное перекрытие
38 | Materiał konstrukcyjny ściany: | Wall structural material: | Konstr.werkstoff der Wand: | Материал конструкции стены:
39 | Materiał konstrukcyjny stropu: | Ceiling structural material: | Konstruktionswerkstoff der Decke: | Материал констр. перекрытия:
40 | beton, bloczki, cegła pełna | concrete, blocks, solid brick | Beton, Blocksteine, Vollziegel | бетон, блоки, сплошной кирпич
41 | pustaki, cegła szczelinowa | hollow block, hollow brick | Hohlblocksteine, Hohlziegel | пустотелые блоки, щелевой кирпич
42 | pustak z ceramiki poryzowanej | porous hollow brick | Hohlblockstein aus poröser Keramik | пустотелый блок из пористой керамики
43 | bloczki z betonu komórkowego | cellular concrete blocks | Porenbetonblocksteine | блоки из ячеистого бетона
44 | Rodzaj materiału izolacji: | Insulation material type: | Art des Wärmedämmmaterials: | Вид материала изоляции:
45 | wełna mineralna - lamelowa | mineral wool - lamellas | Mineralwolle-Lamellenplatten | минеральная – ламельная вата
46 | wełna mineralna - fasadowa | mineral wool - façade board | Mineralwolle-Fassadenplatten | минеральная – фасадная вата
47 | wełna lamelowa Fasrock L | Fasrock L - mineral wool lamellas | Lamellenplatten Fasrock L | ламельная вата Fasrock L
48 | wełna lamelowa Fasrock LL | Fasrock LL - mineral wool lamellas | Lamellenplatten Fasrock LL | ламельная вата Fasrock LL
49 | wełna fasadowa Frontrock MAX E | Fasrock MAX E - façade mineral wool | Fassadenplatten Fasrock MAX E | фасадная вата Fasrock MAX E
50 | wełna fasadowa Fasrock MAX | Fasrock MAX - façade mineral wool | Fassadenplatten Fasrock MAX | фасадная вата Fasrock MAX
51 | wełna fasadowa Fasrock | Fasrock - façade mineral wool | Fassadenplatten Fasrock | фасадная вата Fasrock
52 | Zużycie | Amount | Verbr. | Расход
53 | na | per | pro | на
54 | 1m2 | 1m2 | 1m2 | 1м2
55 | Jedn. | Unit | Einh. | Ед.
56 | Cena | Price | Preis | Цена
57 | Rabaty | Discounts | Nachlässe | Скидки
58 | od pozycji | for items | von-Posiiton | от позиции
59 | Materiały warstwy izolacyjno- zbrojeniowej | Insulation and reinforcing layer material | Materialien der Dämm-Armierungsschicht | Материалы изоляционного и армирующего слоя
60 | Klej do przyklejania płyt | Adhesive for bonding | Kleber zum Verkleben | Клей для приклеивания
61 | Siatka zbrojąca | Reinforcing mesh | Armierungsgewebe | Армирующая сетка
62 | Klej do zatapiania siatki | Adhesive for mesh | Armierungsmörtel | Клей для сетки
63 | Materiały wyprawy elewacyjnej | Façade finishing materials | Materialien des Fassadenverputzes | Материалы фасадной штукатурки
64 | Tynk dekoracyjny | Decorative plaster | Dekorativer Putz | Штукатурка
65 | Dopłata do koloru tynku | Charge for plaster colour | Zuschlag für Putzfarbe | Доплата за цвет штук.
66 | Grunt podtynkowy | Plaster primer | Grundierungsmittel | Грунтовка под штук.
67 | Dopłata do koloru gruntu | Charge for primer colour | Zuschlag für Grundfarbe | Доплата за цвет грунт.
68 | Farba elewacyjna | Façade paint | Fassadenfarbe | Фасадная краска
69 | Dopłata do koloru farby | Charge for paint colour | Zuschlag für Farbe | Доплата за цвет краски
70 | grupa I - kolory pastelowe (bez dopłaty) | group I – pastel colours (no extra charge) | Gruppe I - Pastellfarben (zuschlagsfrei) | группа I – пастельные цвета (без доплаты)
71 | grupa II - kolory średnio intensywne | group II – medium intense colors | Gruppe II -Mittel Intensive Farben | группа II – среды интенсивные цвета
72 | grupa III - kolory ciemne i nasycone | group III – dark and saturated colors | Gruppe III - Dunkle und Gesättigte Farben | группа III – темные и насыщенные цвета
73 | grupa IV - wycena indywidualna | group IV – priced individually | Gruppe IV - Individuelle Einschätzung | группа IV - индивидуальный расчет
74 | biały - bez dopłaty | white – no extra charge | weiß - zuschlagsfrei | белый – без доплаты
75 | grupa I - kolory pastelowe | group I – pastel colors | Gruppe I - Pastellfarben | группа I – пастельные цвета
76 | grupa II - kolory średnio intensywne | group II – medium intense colors | Gruppe II -Mittel Intensive Farben | группа II – среды интенсивные цвета
77 | grupa III - kolory ciemne i nasycone | group III – dark and saturated colors | Gruppe III - Dunkle und Gesättigte Farben | группа III – темные и насыщенные цвета
78 | grupa IV - wycena indywidualna | group IV – priced individually | Gruppe IV - Individuelle Einschätzung | группа IV - индивидуальный расчет
79 | RAZEM: | TOTAL: | GESAMT: | СУММА:
80 | RABAT NA SYSTEM: | DISCOUNT PER SYSTEM: | NACHLASS AUF DAS SYSTEM: | СКИДКА НА СИСТЕМУ:
81 | RAZEM MATERIAŁY ALPOL Z RABATEM: | TOTAL ALPOL MATERIAL INCL. DISCOUNT: | ALPOL-MATERIALIEN GESAMT INKL. NACHLASS: | СУММА МАТЕРИАЛЫ ALPOL СО СКИДКОЙ:
82 | DYSTRYBUCJA: | DISTRIBUTION: | VERTRIEB: | ДИСТИБУЦИЯ:
83 | Materiał izolacji termicznej | Thermal insulation material | Material der Wärmedämmschicht | Материал термоизоляции
84 | łączniki mechaniczne i materiały uzupełniające | anchors and ancillary materials | Dübel und ergänzende Produkte | соединители и дополнительные материалы
85 | Rabat | Discount | Nachlass | Скидка
86 | Izolacja termiczna | Thermal insulation | Wärmedämmung | Термическая изоляция
87 | grubości | thickness | Stärke | толщ.
88 | Łączniki mechaniczne | Anchors | Dübel | Cоединители
89 | bez łączników mechanicznych | without anchors | ohne Dübel | без механических соединителей
90 | Łącznik z trzpieniem stalowym wbijanym | Anchor with a rammed steel pin | Dübel mit Einschlagbolzen | Соединитель с забиваемым стержнем
91 | Łącznik z trzpieniem stalowym wkręcanym | Anchor with a screwed steel pin | Dübel mit Schraubbolzen | Соединитель с вкручиваемым стержнем
92 | dł. min. | min. length | Länge min. | дл.мин.
93 | cm | cm | cm | см
94 | Kołnierze dociskowe | Flares | Pressflansche | Прижимные фланцы
95 | Kołnierz dociskowy Ø 140 mm | Flare Ø 140 mm | Pressflansch Ø 140 mm | Прижимной фланец Ø 140 мм
96 | Materiały uzupełniające | Ancillary materials | Ergänzende Produkte | Доп. материалы
97 | Cena szacunkowa na 1 m2 powierzchni ocieplenia | Estimated price per 1 m2 of insulation | Schätzungspreis pro 1 m2 Wärmedämmschicht | Oценочная стоимость для 1 м2 площади утепления
98 | ZESTAWIENIE ILOŚCIOWO-WARTOŚCIOWE MATERIAŁÓW | MATERIAL’S COST AND QUANTITY SPECIFICATION | MENGEN-BETRÄGE-AUFSTELLUNG DER MATERIALIEN | Сводка количества и стоимости материалов
99 | ceny materiałów z rabatem, po przeliczeniu na pełne opakowania | discounted material price, converted to full packages | Preise der Materialien inkl. Nachlass, auf Vollverpackungen umgerechnet | цены материалов со скидкой, после пересчета на полные упаковки
100 | Materiały na | Material per | Materialien pro | Материалы для
101 | m2 powierzchni docieplenia | m2 of insulation | m2 der Wärmedämmschicht | м2 площади утепления
102 | Jedn. | Unit | Einh. | Ед.
103 | Ilość | Quant. | Anz. | Кол.
104 | Cena | Price | Preis | Цена
105 | Wartość | Value | Wert | Стоимость
106 | wartość szacunkowa na | Estimated value per | Schätzungswert pro | оценочная стоимость для
107 | m2 pow. ocieplenia | m2 insulation | m2 der Wärmedämmsch | мm2 пл. yтепления
108 | Uwaga: Kalkulacja nie uwzględnia dopłat | Note: the calculation includes no extra charges | Achtung: In der Kalkulation sind keine Zuschläge enthalten | Примечание: Калькуляция не учитывает доплат
109 | do tynków, gruntów i farb w kolorach grupy IV | for plaster, primer and paint of the IV group | für Produkte in der Farbgruppe IV | для продуктов цветом из IV группы
110 | Nazwa produktu ALPOL | Product Name ALPOL | Produkt Name ALPOL | Наименование продукта ALPOL
111 | - bez farby | - without paint | - exkl. Farbe | - без краски
112 | AF 660 - Farba elewacyjna silikatowa x 2 | AF 660 - Silicate façade paint x 2 | AF 660 - Silikat-Fassadenfarbe | AF 660 - Силикатная фасадная краска x 2
113 | AF 680 - Farba elewacyjna silikonowa x 2 | AF 680 - Silicon façade paint x 2 | AF 680 - Silikon-Fassadenfarbe | AF 680 - Силиконовая фасадная краска x 2
114 | AG 701 - Grunt pod tynki mineralne | AG 701 - Primer for mineral plasters | AG 701 - Putzgrund weiß | AG 701 - Подштукатурная грунтовка белая
115 | AG 706 - Grunt pod tynki krzemianowe | AG 706 - Primer for silicate plasters | AG 706 - Putzgrund für Silikatputze | AG 706 - Грунтовка под силикатные штукатурки
116 | AK 531- Klej do ociepleń BIAŁY | AK 531 - White adhesive for insulation systems | AK 531 - Kleber für Wärmedämm weiß | AK 531 - Клей для утепления белый
117 | AK 533 - Klej do ociepleń na wełnie mineralnej | AK 533 - Adhesive for mineral wool insulation systems | AK 533 - Kleber für Wärmedämm mit Mineralwolle | AK 533 - Клей для утепления минеральной ватой
118 | AK 534 - Klej do ociepleń ZIMOWY | AK 534 - Winter adhesive for insulation systems | AK 534 - Kleber für Wärmedämm für wintereinsatz | AK 534 - Клей для утепления зимний
119 | - bez tynku dekoracyjnego (w systemie garażowym) | - without decorative plaster (garage system) | - exkl. Dekorativer Putz (Garagendecke) | - без штукатурки (гаражное перекрытие)
120 | AT 320 - Tynk mineralny biały baranek 2 mm | AT 320 - White mineral dashed plaster 1,5 mm | AT 320 - Mineralischer Scheibenputz weiß 1,5 mm | AT 320 - Минеральная белая - шуба 1,5 мм
121 | AT 321 - Tynk mineralny biały kornik 2 mm | AT 321 - White mineral pitted plaster 2 mm | AT 321 - Mineralischer Rillenputz weiß 2 mm | AT 321 - Минеральная белая - короед 2 мм
122 | AT 322 - Tynk mineralny biały kornik 3 mm | AT 322 - White mineral pitted plaster 3 mm | AT 322 - Mineralischer Rillenputz weiß 3 mm | AT 322 - Минеральная белая - короед 3 мм
123 | AT 325 - Tynk mineralny extra, biały baranek 1,5 mm | AT 325 - Ultra-white mineral dashed plaster 1,5 mm | AT 325 - Mineralischer Scheibenputz extra weiß 1,5 mm | AT 325 - Минеральная экстра, белая - шуба 1,5 мм
124 | AT 326 - Tynk mineralny extra, biały baranek 2 mm | AT 326 - Ultra-white mineral dashed plaster 2 mm | AT 326 - Mineralischer Scheibenputz extra weiß 2 mm | AT 326 - Минеральная экстра, белая - шуба 2 мм
125 | AT 327 - Tynk mineralny extra, biały baranek 2,5 mm | AT 327 - Ultra-white mineral dashed plaster 2,5 mm | AT 327 - Mineralischer Scheibenputz extra weiß 2,5 mm | AT 327 - Минеральная экстра, белая - шуба 2,5 мм
126 | AT 330 - Tynk mineralny szary baranek 2 mm | AT 330 - Grey mineral dashed plaster 1,5 mm | AT 330 - Mineralischer Scheibenputz grau 1,5 mm | AT 330 - Минеральная серая - шуба 1,5 мм
127 | AT 331 - Tynk mineralny szary kornik 2 mm | AT 331 - Grey mineral pitted plaster 2 mm | AT 331 - Mineralischer Rillenputz grau 2 mm | AT 331 - Минеральная серая - короед 2 мм
128 | AT 332 - Tynk mineralny szary kornik 3 mm | AT 332 - Grey mineral pitted plaster 3 mm | AT 332 - Mineralischer Rillenputz grau 3 mm | AT 332 - Минеральная серая - короед 3 мм
129 | AT 336 - Tynk mineralny extra, szary baranek 2 mm | AT 336 - Grey mineral pebble dash plaster 2 mm | AT 336 - Mineralischer Scheibenputz grau 2 mm | AT 336 - Минеральная экстра, серая - шуба 2 мм
130 | AT 338 - Tynk mineralny extra, szary baranek 3 mm | AT 338 - Grey mineral pebble dash plaster 3 mm | AT 338 - Mineralischer Scheibenputz grau 3 mm | AT 338 - Минеральная экстра, серая - шуба 3 мм
131 | AT 370 - Tynk silikatowo-silikonowy baranek 1 mm | AT 370 - Silicate and silicone dashed plaster 1 mm | AT 370 - Silikat - Silikonharz Scheibenputz 1 mm | AT 370 - Cиликат-силиконовaя - шуба 1 мм
132 | AT 371 - Tynk silikatowo-silikonowy baranek 1,5 mm | AT 371 - Silicate and silicone dashed plaster 1,5 mm | AT 371 - Silikat - Silikonharz Scheibenputz 1,5 mm | AT 371 - Cиликат-силиконовaя - шуба 1,5 мм
133 | AT 372 - Tynk silikatowo-silikonowy baranek 2 mm | AT 372 - Silicate and silicone dashed plaster 2 mm | AT 372 - Silikat - Silikonharz Scheibenputz 2 mm | AT 372 - Cиликат-силиконовaя - шуба 2 мм
134 | AT 376 - Tynk silikatowo-silikonowy kornik 1,5 mm | AT 376 - Silicate and silicone pitted plaster 1,5 mm | AT 376 - Silikat - Silikonharz Rillenputz 1,5 mm | AT 376 - Cиликат-силиконовaя - короед 1,5 мм
135 | AT 377 - Tynk silikatowo-silikonowy kornik 2 mm | AT 377 - Silicate and silicone pitted plaster 2 mm | AT 377 - Silikat - Silikonharz Rillenputz 2 mm | AT 377 - Cиликат-силиконовaя - короед 2 мм
136 | AT 378 - Tynk silikatowo-silikonowy kornik 2,5 mm | AT 378 - Silicate and silicone pitted plaster 2,5 mm | AT 378 - Silikat - Silikonharz Rillenputz 2,5 mm | AT 378 - Cиликат-силиконовaя - короед 2,5 мм
137 | ALPOL 145 - siatka z włókna szklanego | ALPOL 145 - Glass fibre mesh | ALPOL 145 - Armierungsgewebe | ALPOL 145 - Подштукатурная сетка
138 | VERTEX AKE 145A - siatka z włókna szklanego | VERTEX AKE 145A - Glass fibre mesh | VERTEX AKE 145A - Armierungsgewebe | VERTEX AKE 145A - Подштукатурная сетка
139 | tnki grunty farby grupa IV | plasters primers paints group IV | Putze Grund.mit. Farben Gruppe IV | штукатурки грунтовки краски группа IV
140 | Opakowanie | Packaging | Verpackung | Упаковка
141 | szt. | pc | st. | шт.
142 | 1000 szt. | 1000 pc | 1000 st. | 1000 шт.
143 | kg | kg | kg | кг
144 | m2 | m2 | m2 | м2
145 | m3 | m3 | m3 | м3
146 | litr | litre | liter | литр
147 | Ceny netto | price Ex Works PL | preis Ex Works PL | цены Ex Works PL
148 | ceny brutto | gross price | Bruttopreis | цены брутто
149 | Kalkulator | Calculator | Rechner | Калькулятор